## Sheet1
2147483648
lambda | 635 | nm
1/e^2 diam. | 0.005 | mm
sigma x | 0.00125 | mm
delta theta | 40.4254 | mr
1/e^2 diverg. | 161.7014 | mr
freq | 180 | Hz | side length | 0.004 | m
omega | 1130.9734 | s^-1 | thickness | 0.0003 | m
hbar c | 1.97e-07 | eV m | density | 3530 | kg/m^3
hbar (J m) | 1.0507e-34 | J s | mom of I | 2.2592e-11 | kg m^2
E(n=0) | 5.9414e-32 | J
ampl(n=0) | 6.4125e-14 | r
k Boltzmann | 1.38e-23 | J/K
E (T=300K) | 4.14e-21 | J
ampl(300K) | 1.6927e-08 | r