## tagger_magfield
| Coordinates of focal plane position |  |  |  | Bend angle of trajectory |  | Vertical height at focal plane |  | Horizontal spot size at focal plane
energy | Transport |  | TOSCA |  | Transport | TOSCA | Transport | TOSCA | Transport | TOSCA
(GeV) | x (m) | y (m) | x (m) | y (m) | (degree) | (degree) | (cm) | (cm) | (cm) | (cm)
1 | 0.869 | 2.081 | 0.867 | 2.077 | 30.512 | 30.516 | 1.748 | 2.013 | 0.098 | 0.109
2 | 1.112 | 3.464 | 1.11 | 3.458 | 23.738 | 23.748 | 1.064 | 1.113 | 0.134 | 0.137
3 | 1.311 | 4.67 | 1.31 | 4.667 | 20.842 | 20.855 | 0.774 | 0.802 | 0.158 | 0.161
4 | 1.491 | 5.793 | 1.481 | 5.757 | 19.166 | 19.237 | 0.601 | 0.754 | 0.176 | 0.17
5 | 1.77 | 7.12 | 1.761 | 7.094 | 18.683 | 18.68 | 0.489 | 0.62 | 0.166 | 0.165
6 | 2.061 | 8.464 | 2.052 | 8.439 | 18.401 | 18.404 | 0.405 | 0.52 | 0.184 | 0.185
7 | 2.328 | 9.75 | 2.322 | 9.731 | 18.093 | 18.096 | 0.331 | 0.443 | 0.198 | 0.198
8 | 2.58 | 10.99 | 2.597 | 11.06 | 17.8 | 17.788 | 0.268 | 0.364 | 0.21 | 0.214
9 | 2.819 | 12.21 | 3.295 | 13.75 | 17.533 | 17.429 | 0.214 | 0.324 | 0.22 | 0.298
field magnitude |  | 15 | T
field edge slope |  | 5.915 | degrees
field edge intercept |  | 0.191 | m
focal plane slope |  | 9.13 | degrees
focal plane intercept |  | 0.578 | m
energy | nominal trajectory for uniform field
(GeV) | R (m) | x edge (m) | y edge (m) | x fp (m) | y fp (m)
1 | 2.2238 | 0.30802 | 1.1292 | 0.86797 | 2.1822
2 | 4.4476 | 0.37659 | 1.7911 | 1.1117 | 3.5431
3 | 6.6713 | 0.43708 | 2.375 | 1.3109 | 4.7478
4 | 8.8951 | 0.49667 | 2.9307 | 1.4915 | 5.8648
5 | 11.1189 | 0.58572 | 3.5612 | 1.6316 | 6.7442
6 | 13.3427 | 0.68242 | 4.2125 | 1.758 | 7.5409
7 | 15.5665 | 0.76996 | 4.8351 | 1.8878 | 8.3585
8 | 17.7902 | 0.85049 | 5.4348 | 2.0195 | 9.1879
9 | 20.014 | 0.91887 | 5.9947 | 2.1577 | 10.0576